## BOM_FlexiCup_Schematic6_1_2026-
No. | Quantity | Comment | Designator | Footprint | Value | Manufacturer Part | Manufacturer | Supplier Part | Supplier
1 | 3 | 10uF | C1,C15,C19 | R0603 | 10uF | CL10A106KP8NNNC | SAMSUNG(三星) | C19702 | LCSC
2 | 2 | 4.7uF | C2,C18 | R0603 | 4.7uF | CL10A475KO8NNNC | SAMSUNG(三星) | C19666 | LCSC
3 | 4 | 1uF | C3,C13,C20,C28 | R0603 | 1uF | CL05A105KA5NQNC | SAMSUNG(三星) | C52923 | LCSC
4 | 4 | 100nF | C4,C23,C24,C27 | R0603 | 100nF | CL05B104KO5NNNC | SAMSUNG(三星) | C1525 | LCSC
5 | 2 | 100nF | C5,C16 | R0603 | 100nF | CL05B104KB54PNC | SAMSUNG(三星) | C307331 | LCSC
6 | 3 | 47nF | C6,C7,C10 | R0603 | 47nF | CC0402KRX7R9BB473 | YAGEO(国巨) | C272875 | LCSC
7 | 1 | 33nF | C8 | R0603 | 33nF | 0402F333M500NT | FH(风华) | C1585 | LCSC
8 | 1 | 2.2nF | C9 | R0603 | 2.2nF | 0402B222K500NT | FH(风华) | C1531 | LCSC
9 | 1 | 1uF | C11 | R0603 | 1uF | CL05B104KO5NNNC | SAMSUNG(三星) |  | LCSC
10 | 1 | 10uF | C12 | R0603 | 10uF | CL05B104KO5NNNC | SAMSUNG(三星) |  | LCSC
11 | 2 | 10uF | C14,C29 | R0603 | 10uF | CL05A106MQ5NUNC | SAMSUNG(三星) | C15525 | LCSC
12 | 1 | 100uF | C17 | CAP-SMD_L3.5-W2.8 | 100uF | F931A107KBAAHA | Kyocera AVX | C304232 | LCSC
13 | 1 | 10nF | C21 | R0603 | 10nF | CL05B103KB5NNNC | SAMSUNG(三星) | C15195 | LCSC
14 | 3 | 4.7uF | C22,C25,C26 | R0603 | 4.7uF | CL05A475MP5NRNC | SAMSUNG(三星) | C23733 | LCSC
15 | 2 | 12pF | C30,C31 | R0603 | 12pF | 0402CG120J500NT | FH(风华) | C1547 | LCSC
16 | 1 | SS34 | D1 | SMA_L4.3-W2.5-LS5.0-RD |  | SS34 | TWGMC(台湾迪嘉) | C727060 | LCSC
17 | 1 | HC-FPC-05-09-24RLTAG | FPC1 | FPC-SMD_24P-P0.50_HC-FPC-05-09-24RLTAG |  | HC-FPC-05-09-24RLTAG | HCTL(华灿天禄) | C5213757 | LCSC
18 | 5 | 2.54-1*1P针 | H1,H2,H3,H4,H5 | HDR-TH_1P-P2.54-V-M |  | 2.54-1*1P针 | BOOMELE(博穆精密) | C81276 | LCSC
19 | 1 | CA-C03 | INA1 | ANT-SMD_CA-C03 |  | CA-C03 |  | C2838842 | LCSC
20 | 2 | 0ou | L1,L3 | R0603 | 0ou | LQG15HS3N3B02D | muRata(村田) |  | LCSC
21 | 1 | 3nH | L2 | R0603 | 3nH | LQG15HS3N0S02D | muRata(村田) | C19898 | LCSC
22 | 1 | 2nH | L4 | R0603 | 2nH | LQG15HS2N0S02D | muRata(村田) | C18216 | LCSC
23 | 2 | KT-0603R | LED1,LED2 | LED0603-RD |  | KT-0603R | KENTO | C2286 | LCSC
24 | 6 | WS2812B-4020 | LED9,LED10,LED11,LED12,LED13,LED14 | LED-SMD_WS2812B-4020 |  | WS2812B-4020 | worldsemi | C965557 | LCSC
25 | 1 | AMS1117-3.3V | Q1 | SOT-89-3_L4.5-W2.5-P1.50-LS4.2-BR |  | AMS1117-3.3V | MSKSEMI(美森科) | C5120796 | LCSC
26 | 1 | DMG2305UX-7 | Q2 | SOT-23-3_L2.9-W1.3-P1.90-LS2.4-BR |  | DMG2305UX-7 | DIODES(美台) | C150470 | LCSC
27 | 1 | 220Ω | R1 | R0805 | 220Ω | 0805W8F2200T5E | UNI-ROYAL(厚声) | C17557 | LCSC
28 | 2 | 1kΩ | R2,R3 | R0603 | 1kΩ | 0603WAF1001T5E | UNI-ROYAL(厚声) | C21190 | LCSC
29 | 1 | 2kΩ | R4 | R0603 | 2kΩ | 0603WAF2001T5E | UNI-ROYAL(厚声) | C22975 | LCSC
30 | 1 | 1MΩ | R5 | R0603 | 1MΩ | 0603WAF1004T5E | UNI-ROYAL(厚声) | C22935 | LCSC
31 | 2 | 10kΩ | R6,R8 | R0603 | 10kΩ | 0402WGF1002TCE | UNI-ROYAL(厚声) | C25744 | LCSC
32 | 2 | 10K | R10,R11 | R0603 | 10K
33 | 4 | M2螺丝 | SCREW1,SCREW2,SCREW3,SCREW4 | M2螺丝
34 | 1 | MINI MSK12CO2 | SW1 | SW-SMD_MSK12CO2 |  | MINI MSK12CO2 | SHOU HAN(首韩) | C2681570 | LCSC
35 | 1 | VRD1528MLX | U1 | LLP-6_L2.0-W1.8-P0.50-BL-EP |  | VRD1528MLX | AnaSem(安纳森) | C697912 | LCSC
36 | 1 | NU1680 | U2 | QFN-16_L3.0-W3.0-P0.50-TL-EP1.9 |  | NU1680 |  | C9900015597 | LCSC
37 | 1 | TP4054 | U3 | TSOT-23-5_L2.9-W1.6-P0.95-LS2.8-BR |  | TP4054 | UMW(友台半导体) | C668215 | LCSC
38 | 1 | ESP32-S3R8 | U4 | QFN-56_L7.0-W7.0-P0.40-TL-EP4.0 |  | ESP32-S3R8 | ESPRESSIF(乐鑫) | C2913194 | LCSC
39 | 1 | BLM15BA050SN1D | U5 | R0603 |  | BLM15BA050SN1D | muRata(村田) | C160969 | LCSC
40 | 1 | W25Q128JVPIQ | U6 | WSON-8_L6.0-W5.0-P1.27-BL-EP |  | W25Q128JVPIQ | WINBOND(华邦) | C190862 | LCSC
41 | 1 | 40MHz | X1 | CRYSTAL-SMD_4P-L2.5-W2.0-BL | 40MHz | TXM40M0004252HBCEO00T | YJX(雅晶鑫) | C284176 | LCSC